## Calculation
LINEARITY CALCULATOR
REV: 002 | 2013-08-07 | APPROVED:
Part Number |  |  | 26240 |  |  |  |  | 486
Serial Number
Date Code
Test number
Calibration Range |  |  | 10 | in | 254 | mm
Excitation |  |  | 10 | V
Span (%) | Step (in) | Step (mm) | Actual (mV) | Ideal (mV) | Error (mV) | Error (%) | PASS/FAIL |  | x | x2 | y | xy
0 | 0 | 0 | 1.2 | -270.0273 | 271.2273 | 2.7123 | FAIL |  | 0 | 0 | 1.2 | 0
10 | 1 | 25.4 | 2.2 | -178.6182 | 180.8182 | 1.8082 | FAIL |  | 1 | 1 | 2.2 | 2.2
20 | 2 | 50.8 | 3.2 | -87.2091 | 90.4091 | 0.90409 | FAIL |  | 2 | 4 | 3.2 | 6.4
30 | 3 | 76.2 | 4.2 | 4.2 | 6.839e-14 | 6.839e-16 | PASS |  | 3 | 9 | 4.2 | 12.6
40 | 4 | 101.6 | 5.2 | 95.6091 | -90.4091 | -0.90409 | PASS |  | 4 | 16 | 5.2 | 20.8
50 | 5 | 127 | 6.2 | 187.0182 | -180.8182 | -1.8082 | PASS |  | 5 | 25 | 6.2 | 31
60 | 6 | 152.4 | 7.2 | 278.4273 | -271.2273 | -2.7123 | PASS |  | 6 | 36 | 7.2 | 43.2
70 | 7 | 177.8 | 8.2 | 369.8364 | -361.6364 | -3.6164 | PASS |  | 7 | 49 | 8.2 | 57.4
80 | 8 | 203.2 | 9.2 | 461.2455 | -452.0455 | -4.5205 | PASS |  | 8 | 64 | 9.2 | 73.6
90 | 9 | 228.6 | 10.2 | 552.6545 | -542.4545 | -5.4245 | PASS |  | 9 | 81 | 10.2 | 91.8
100 | 10 | 254 | 2000.2 | 644.0636 | 1356.1364 | 13.5614 | FAIL |  | 10 | 100 | 2000.2 | 20002
[9 empty] | 55 | 385 | 2057.2 | 20341
Line Slope |  |  |  |  | 91.4091 | mV/in |  |  |  | n | 11
Sensitivity |  |  |  |  | 39.98 | mV/V/in |  |  |  | slope (m) | 91.4091
[5 empty] | 1.574 | mV/V/mm |  |  |  | intercept | -270.0273
[5 empty] | 0.0050025 | in/mV
[5 empty] | 0.12706 | mm/mV
Maximum Independent Linearity Error |  |  |  |  | 13.5614 | % | FAIL
[5 empty] | -5.4245 | % | PASS
Date and Time |  |  |  |  | 2014-01-30 11:11